## List1
P2 [W] | 9000 | Výška osy hřídele | h | [mm] | 155 | Drážková rozteč - výpočet | td1 max | [m] | 0.007 | Součin proud. hustot | A·J | [A2·m-3] | 194000000000 | Počet drážek rotoru | Q2 | [-] | 59 | Skutečná indukce v zubech statoru | Bz1 | [T] | 1.7521 | Činitel čel | Kv | [-] | 0.5 | Měrné ztráty v Fe | ∆p1,0 | [W/kg] | 1.75 | Jalový proud při synch. Chodu | I(0)j | [A] | 14.4796
2p [-] | 8 | Vnější průměr stroje | D1e | [m] | 0.264 |  | td1 min | [m] | 0.009 | Proudová hustota | J | [A·m-2] | 6459735.9438 | Fáze vinutí rotoru | m2 | [-] | 59 | Skutečná indukce v zubech rotoru | Bz2 | [T] | 1.75 | Délka přímé části cívky | B | [m] | 0.01 | Použitá ocel | 𝜷 | [-] | 1.4 | Činný proud při synch. Chodu | I(0)č | [A] | 0.61682 | Skluz | s | [-] | 1e-09 | 0.005 | 0.01 | 0.015 | 0.02 | 0.025 | 0.03 | 0.035 | 0.038788 | 0.04 | 0.1 | 0.2 | 0.3 | 0.4 | 0.5 | 0.6 | 0.7 | 0.8 | 0.9 | 1
|  | Vztah mezi průměry | KD | [-] | 0.745 | Počet drážek statoru | Q1min | [-] | 88.4134 | Efektivní průřez vodiče | Sef1 | [m2] | 3.0741e-06 | Převod | pi | [-] | 15.1505 | Mag. intenzita zubu statoru | Hz1 | [A/m] | 8454 | Délka | lv1 | [m] | 0.051921 | Činitel | kdj | [-] | 1.6 | Proud naprázdno pro ns | I(0) | [A] | 14.4927 | Úhlová rychlost | ωs | [rad/s] | 3.1416e-07 | 1.5708 | 3.1416 | 4.7124 | 6.2832 | 7.854 | 9.4248 | 10.9956 | 12.1855 | 12.5664 | 31.4159 | 62.8319 | 94.2478 | 125.6637 | 157.0796 | 188.4956 | 219.9115 | 251.3274 | 282.7433 | 314.1593
|  | Vnitřní průměr statoru | D1i | [m] | 0.19668 |  | Q1max | [-] | 68.766 | Počet dílčích vodičů | np | [-] | 2 | Vnější průměr rotoru | De2 | [m] | 0.196 | Mag. intenzita zubu rotoru | Hz2 | [A/m] | 8453 | Měrný odpor hliníku | ρAl | [𝛀m] | 2.8e-08 | Činitel | kdz | [-] | 1.8 | Hopkinsův činitel rozptylu | c1 | [-] | 1.059 | Moment (Kloss) | Msk | [Nm] | 0 | 17.7139 | 35.3821 | 52.9597 | 70.402 | 87.666 | 104.7097 | 121.4932 | 134.0112 | 137.9787 | 302.4629 | 420.1281 | 417.5817 | 378.1611 | 334.6656 | 295.9662 | 263.4115 | 236.3668 | 213.8452 | 194.9438
|  | Vnitřní průměr statoru zvolený | D1i | [m] | 0.197 |  | Q1 | [-] | 72 | Průřez 1 vodiče | Sv | [m2] | 1.537e-06 | Vliv magnetizačního proudu | ki | [-] | 0.82 | Skutečná indukce ve jhu statoru | Bj1 | [T] | 1.4143 | Měrný odpor mědi | ρCu | [𝛀m] | 1.69e-08 | Hustota železa | ρFe | [kg/m3] | 7800 | Koeficient | a1 | [𝛀] | 0.47447 | Moment | Ms | [Nm] | 0 | 20.0456 | 40.0392 | 59.9295 | 79.6658 | 99.1988 | 118.4811 | 137.467 | 151.6262 | 156.1136 | 341.9415 | 474.137 | 470.6341 | 425.8471 | 376.671 | 333.0041 | 296.3102 | 265.8474 | 240.4906 | 219.2165
|  | Pólová rozteč | tp | [m] | 0.077362 | Počet fází vinutí | m | [-] | 3 | Průměr vodiče | Dv | [m] | 0.0013989 | Proud v tyči | It | [A] | 246.6995 | Skutečná indukce ve jhu rotoru | Bj2 | [T] | 0.73981 | Střední délka cívky | bc | [m] | 0.083841 | Hmotnost statorového jha | mj1 | [kg] | 14.7139 | Koeficient | a' | [-] | 1.1214 | Odpor | R | [𝛀] | 503791651.4155 | 101.2328 | 50.8536 | 34.0606 | 25.6641 | 20.6261 | 17.2675 | 14.8685 | 13.4629 | 13.0693 | 5.5124 | 2.9934 | 2.1538 | 1.734 | 1.4821 | 1.3141 | 1.1942 | 1.1042 | 1.0342 | 0.97826
|  | Poměr napětí | kE | [-] | 0.94 | Počet drážek na pól a fázi | q | [-] | 3 | Indukce Jha statoru | Bj1 | [T] | 1.15 | Proudová hustota | J2 | [A·m-2] | 5000000 | Mag. intenzita jha statoru | Hj1 | [A/m] | 165.5 | Koeficient prodloužení čel | kč | [-] | 1.9 | Hmotnost zubů statoru | mz1 | [kg] | 6.3475 | Koeficient | b | [𝛀] | 1.9717 | Reaktance | X | [𝛀] | 1.9717 | 1.9717 | 1.9717 | 1.9717 | 1.9717 | 1.9717 | 1.9717 | 1.9717 | 1.9717 | 1.9717 | 1.9717 | 1.9717 | 1.9717 | 1.9717 | 1.9717 | 1.9717 | 1.9717 | 1.9717 | 1.9717 | 1.9717
|  | Účinnost | ɲ | [%] | 87 | Drážková rozteč | td1 | [m] | 0.0085957 | Činitel plnění železa | kFe | [-] | 0.95 | Průřez tyče | St | [m2] | 4.934e-05 | Mag. intenzita jha rotoru | Hj2 | [A/m] | 90.2 | Délka čela | lč | [m] | 0.2093 | Hmotnost zubů rotoru | mz2 | [kg] | 5.5564 | Koeficient | b' | [-] | 0 | Impedance | Z | [𝛀] | 503791651.4155 | 101.252 | 50.8918 | 34.1176 | 25.7397 | 20.7202 | 17.3797 | 14.9987 | 13.6065 | 13.2172 | 5.8544 | 3.5844 | 2.92 | 2.6257 | 2.4666 | 2.3695 | 2.3051 | 2.2598 | 2.2265 | 2.201
|  | Účinník | cos(ϕ) | [-] | 0.755 | Jmenovité napětí statoru | U1N | [V] | 230 | Výška jha statoru | hj1 | [m] | 0.020908 | Pootočení proudu v tyčích | α | [-] | 0.42598 | Carterův činitel statoru | kc1 | [-] | 1.2351 | Střední délka závitu | lav | [m] | 0.52244 | Hlavní ztráty v železe statoru | ∆PFeh | [W] | 143.7922 | Jmenovitý skluz | sn | [-] | 0.038788 | Proud rotoru | I2' | [A] | 4.5654e-07 | 2.2716 | 4.5194 | 6.7414 | 8.9356 | 11.1003 | 13.2338 | 15.3347 | 16.9037 | 17.4016 | 39.2868 | 64.1665 | 78.768 | 87.5973 | 93.2471 | 97.0682 | 99.7785 | 101.7785 | 103.3031 | 104.4973
|  | Vnitřní výkon | Pi | [W] | 12879.6529 | Jmenovitý proud statoru | I1N | [A] | 19.8576 | Výška jha statoru zvolená | hj1 | [m] | 0.017 | Výška krčku | h0 | [m] | 0.0005 | Carterův činitel rotoru | kc1 | [-] | 1.0281 | Délka vinutí statoru | L | [m] | 81.5003 | Vliv opracování plechů | ko | [-] | 1.6 | Jmenovité otáčky statoru | n1 | [ot/min] | 750 |  | cos(ϕ2') | [-] | 1 | 0.99981 | 0.99925 | 0.99833 | 0.99706 | 0.99546 | 0.99354 | 0.99132 | 0.98945 | 0.98881 | 0.94158 | 0.83512 | 0.7376 | 0.66039 | 0.60086 | 0.55461 | 0.51806 | 0.48863 | 0.46452 | 0.44446
|  | Činitel pólového krytí | αδ | [-] | 0.63662 | Počet vodičů v drážce | Vd' | [-] | 13.4189 | Indukce zubu statoru | Bz1 | [T] | 1.7 | Výška můstku nad drážkou | h0' | [m] | 0.0003 | Magnetické napětí vzduch. mezery | Uδ | [A] | 910.8158 | Odpor vinutí statoru | R1 | [𝛀] | 0.44806 | Činitel | kc | [-] | 1.39 | Jmenovité otáčky hřídele | n2 | [ot/min] | 720.9092 |  | sin(ϕ2') | [-] | 3.9136e-09 | 0.019473 | 0.038742 | 0.05779 | 0.0766 | 0.095157 | 0.11345 | 0.13146 | 0.14491 | 0.14917 | 0.33678 | 0.55006 | 0.67523 | 0.75092 | 0.79936 | 0.83211 | 0.85535 | 0.87249 | 0.88556 | 0.8958
|  | Činitel tvaru pole | kB | [-] | 1.1107 |  | Vd' | [-] | 13 | Šířka zubu | bz1 | [m] | 0.0047902 | Šířka krčku | b0 | [m] | 0.001 | Výpočtová výška zubu statoru | hz1 | [m] | 0.0165 | Odpor tyče | Rt | [𝛀] | 9.5641e-05 | Poměr statoru | β01 | [-] | 0.1 | Jmenovitá úhlová rychlost | ω1 | [rad/s] | 78.5398 | Proud | I0j | [A] | 14.4796
|  | Činitel vinutí | kv | [-] | 0.955 | Počet paralelních vodičů | a | [-] | 1 | Hloubka drážky | hd1 | [m] | 0.0165 | Indukce zubu | Bz2 | [T] | 1.75 | Výpočtová výška zubu rotoru | hz2 | [m] | 0.01418 | Délka kruhu | bk | [m] | 0.0174 | Poměr rotoru | β02 | [-] | 0.4 | Jmenovitá úhlová rychlost | ω2 | [rad/s] | 75.4934 | Proud | I0č | [A] | 0.61682
|  | Synchronní úhlová rychlost | ωδ | [rad/s] | 78.5398 | Počet paralelních větví | Vd | [-] | 13 | Hloubka drážky zvolená | hd1 | [m] | 0.0165 | Maximální indukce jha | Bj2 | [T] | 0.75 | Mag. napětí zubu statoru | Uz1 | [A] | 278.982 | Proudová hustota tyče | Jt | [A·m-2] | 5000000 | Amplituda pulzací δ stat. | Bo1 | [T] | 0.12893 | Jmenovitý moment | Mn | [Nm] | 119.2157 | Proud | I1č | [A] | 0.61682 | 2.888 | 5.1328 | 7.3469 | 9.5262 | 11.6668 | 13.7652 | 15.8184 | 17.3421 | 17.8237 | 37.6085 | 54.2037 | 58.7163 | 58.4651 | 56.6451 | 54.4516 | 52.3078 | 50.3489 | 48.6035 | 47.0618
|  | Indukce ve vzduchové mezeře | Bδ | [T] | 0.9 | Počet závitů | N1 | [-] | 156 | Šířka dna drážky | b1 | [m] | 0.0052454 | Drážková rozteč rotoru | td2 | [m] | 0.010436 | Mag. napětí zubu rotoru | Uz2 | [A] | 239.7271 | Proudová hustota kruhů | Jk | [A·m-2] | 4250000 | Amplituda pulzací δ rot. | Bo2 | [T] | 0.51573 | Skluz zvratu | sz | [-] | 0.24125 | Proud | I1j | [A] | 14.4796 | 14.5238 | 14.6547 | 14.8692 | 15.164 | 15.5358 | 15.9809 | 16.4954 | 16.929 | 17.0754 | 27.7107 | 49.7753 | 67.6664 | 80.2584 | 89.0171 | 95.2512 | 99.8248 | 103.2803 | 105.9608 | 108.0881
|  | Lineární proudová hustota | A | [A/m] | 31000 | Lineární proudová hustota | A | [-] | 30032.1873 | Šířka dna drážky zvolená | b1 | [m] | 0.005 | Šířka zubu | bz2 | [m] | 0.0058229 | Délka střední mag. Indukční čáry stat. | lj1 | [m] | 0.114 |  | ∆ | [-] | 0.42277 | Rychlost otáčení | n | [ot/min] | 750 | Moment zvratu | Mmax | [Nm] | 427.5374 | Proud statoru | I1 | [A] | 14.4927 | 14.8081 | 15.5276 | 16.5852 | 17.908 | 19.4287 | 21.0919 | 22.8543 | 24.2351 | 24.6831 | 46.7149 | 73.5909 | 89.5899 | 99.2955 | 105.5117 | 109.7167 | 112.6991 | 114.8993 | 116.5761 | 117.8892
|  | Délka stroje | lFe | [m] | 0.14278 | Magnetický indukční tok | 𝜙 | [Wb] | 0.0065327 | Výška otevření | h0 | [m] | 0.001 | Šířka drážky pod krčkem | b1 | [m] | 0.0042994 | Délka střední mag. Indukční čáry rot. | lj2 | [m] | 0.085318 | Proud kruhů | Ik | [A] | 583.5378 | Hustota ztrát statoru | pδp1 | [W/m2] | 13.4834 | Jmenovitý příkon | P1 | [kW] | 16.7222 | Účinník | cos(ϕ) | [-] | 0.042561 | 0.19502 | 0.33056 | 0.44298 | 0.53195 | 0.60049 | 0.65263 | 0.69214 | 0.71558 | 0.7221 | 0.80506 | 0.73655 | 0.65539 | 0.5888 | 0.53686 | 0.49629 | 0.46414 | 0.4382 | 0.41693 | 0.3992
|  | Délka stroje zvolená | lFe | [m] | 0.143 | Skutečná indukce ve vzduchové mezeře | Bδ | [T] | 0.92758 | Šířka otevření | b0 | [m] | 0.003 | Šířka drážky pod krčkem zvolená | b1 | [m] | 0.0043 | Mag. napětí jha statoru | Uj1 | [A] | 18.8664 | Průřez kruhu | Sk' | [m2] | 0.0001373 | Hustota ztrát rotoru | pδp2 | [W/m2] | 197.287 | Jmenovitá účinnost | ɲ | [%] | 86.7094 | Výkon | P1 | [kW] | 10 | 10.2176 | 10.714 | 11.4438 | 12.3565 | 13.4058 | 14.5534 | 15.7695 | 16.7222 | 17.0314 | 32.2333 | 50.7777 | 61.817 | 68.5139 | 72.8031 | 75.7045 | 77.7624 | 79.2805 | 80.4375 | 81.3435
|  | Štíhlostní poměr | 𝜆 | [-] | 1.8485 |  |  |  | 13701.7584 | Šířka vrcholu drážky | b2 | [m] | 0.0039335 | Šířka drážky u dna | b2 | [m] | 0.0032245 | Mag. napětí jha rotoru | Uj2 | [A] | 7.6957 | Výška kruhu | ak | [m] | 0.007891 | Povrchové ztráty ve statoru | ∆Pδp1 | [W] | 0.77683 | Odvod ztrát do okolí | K | [-] | 0.18 |  | Pj1 | [kW] | 0.28233 | 0.29475 | 0.32409 | 0.36974 | 0.43107 | 0.50739 | 0.59798 | 0.70209 | 0.78949 | 0.81895 | 2.9334 | 7.2795 | 10.7888 | 13.253 | 14.9643 | 16.1808 | 17.0724 | 17.7455 | 18.2673 | 18.6811
[10 empty] | Šířka vrcholu drážky zvolená | b2 | [m] | 0.004 | Šířka drážky u dna | b2 | [m] | 0.0032 | Výsledné mag. napětí | Fm | [A] | 1456.087 | Průměr kruhu | Dk | [m] | 0.1786 | Povrchové ztráty v rotoru | ∆Pδp2 | [W] | 15.7071 | Součinitel přestupu tepla | α1 | [W/m2/K] | 85 |  | Pj2 | [kW] | 2.8091e-16 | 0.0069545 | 0.027528 | 0.061251 | 0.10761 | 0.16607 | 0.23604 | 0.31693 | 0.38511 | 0.40813 | 2.0802 | 5.5492 | 8.3621 | 10.3419 | 11.7189 | 12.699 | 13.4181 | 13.9614 | 14.3828 | 14.7173
[10 empty] | Aktivní hloubka drážky | h1 | [m] | 0.015 | Hloubka drážky | h21 | [m] | 0.010329 | Činitel nasycení mag. Obvodu | kϻ | [-] | 1.5987 | Skutečný průřez kruhu | Sk | [m2] | 0.0001373 |  | γ1 | [-] | 3.2727 | Činitel změny odporu | k𝜚 | [-] | 1.07 |  | Pd | [kW] | 0.2791 | 0.29138 | 0.32038 | 0.36551 | 0.42614 | 0.50159 | 0.59114 | 0.69406 | 0.78045 | 0.80958 | 2.8998 | 7.1963 | 10.6654 | 13.1014 | 14.7931 | 15.9957 | 16.8771 | 17.5425 | 18.0583 | 18.4674
[10 empty] | Aktivní hloubka drážky zvolená | h1 | [m] | 0.012 | Hloubka drážky zvolená | h21 | [m] | 0.0103 | Magnetizační proud | Iϻ | [A] | 14.4796 | Odpor kruhu | Rk | [𝛀] | 1.9394e-06 |  | γ2 | [-] | 0.57143 | Jouleovy ztráty v drážce | ∆Pjd1 | [W] | 310.4734 |  | P | [kW] | 267.9919 | 0.86052 | 0.93942 | 1.0639 | 1.2323 | 1.4425 | 1.6926 | 1.9805 | 2.2225 | 2.3041 | 8.1808 | 20.2925 | 30.0837 | 36.9636 | 41.7437 | 45.143 | 47.6351 | 49.5169 | 50.9758 | 52.1332
[10 empty] | Plocha průřezu drážky | Sd | [m2] | 5.4e-05 | Skutečný průřez tyče | St | [m2] | 4.1865e-05 | Jmenovitý proud statoru | I1N | [A] | 19.8576 | Odpor rotoru | R2 | [𝛀] | 9.952e-05 | Amplituda pulzací zub. stat. | Bp1 | [T] | 0.029119 | Oteplení vtniřního povrchu stat. | ∆TFe | [K] | 12.0944 | Výkon | P2 | [kW] | -257.9919 | 9.3571 | 9.7746 | 10.3799 | 11.1243 | 11.9633 | 12.8608 | 13.789 | 14.4997 | 14.7273 | 24.0525 | 30.4853 | 31.7333 | 31.5502 | 31.0594 | 30.5616 | 30.1273 | 29.7636 | 29.4617 | 29.2103
[10 empty] | Činitel plnění drážky | KT | [-] | 0.74005 | Výška jha rotoru | hj2 | [m] | 0.032058 | Poměrná hodnota mag. proudu | iϻ | [-] | 0.72917 | Přepočtený odpor rotoru | R2' | [𝛀] | 0.44926 | Amplituda pulzací zub. rot. | Bp2 | [T] | 0.13719 | Tepelná vodivost izolace | λi | [W/m/K] | 0.3 | Účinnost | ɲ | [-] | -25.7993 | 0.91578 | 0.91232 | 0.90703 | 0.90027 | 0.8924 | 0.8837 | 0.87441 | 0.86709 | 0.86472 | 0.7462 | 0.60037 | 0.51334 | 0.46049 | 0.42662 | 0.4037 | 0.38743 | 0.37542 | 0.36627 | 0.3591
[10 empty] | Velikost vzduchové mezery | δ | [m] | 0.0005 | Výška jha rotoru zvolená | hj2 | [m] | 0.0325 | Činitel nasycení zubů | kz | [-] | 1.5695 | Poměrné zkrácení kroku | 𝜷 | [-] | 0.88889 | Pulzní ztráty ve statoru | ∆Pp1 | [W] | 1.1592 | Ekvivalentní tepelná vodivost | λekv | [W/m/K] | 1
[10 empty] | Skutečná proudová hustota | J | [A·m-2] | 6459735.9438 | Celková hloubka drážky | hd2 | [m] | 0.01485 |  |  |  |  | Činitel | ξ1 | [-] | 0.82281 | Pulzní ztráty v rotoru | ∆Pp2 | [W] | 33.5461 | Tloušťka izolace | bi1 | [m] | 0.0004
[10 empty] | Rozměr drážky | h3 | [m] | 0.012 | Celková hloubka drážky zvolená | hd2 | [m] | 0.0145 |  |  |  |  | Činitel | Δz1 | [-] | 0.24 | Celkové ztráty v železe | ∆PFe | [W] | 194.9815 | Obvod drážky | Od | [m] | 0.042
[10 empty] | Rozměr drážky | h2 | [m] | 0.0045 | Vnitřní průměr rotoru | Di2 | [m] | 0.102 |  |  |  |  | Poměr statoru | b0 / td | [-] | 0.34901 | Odpor příčné větve | RFe | [𝛀] | 0.31 | Teplotní spád v izolaci | ∆Tizd | [K] | 1.2938
[10 empty] | Tloušťka izolace | bvi | [mm] | 0.4 | Vnitřní průměr rotoru zvolený | Di2 | [m] | 0.102 |  |  |  |  | Poměr statoru | b0 / δ | [-] | 6 | Jouleovy ztráty ve statoru | ∆Pj1 | [W] | 530.0408 | Jouleovy ztráty v čelech | ∆Pjč1 | [W] | 454.4166
[10 empty] | Činitel vinutí | ky | [-] | 0.95106 | Délka tyče | lt | [m] | 0.143 |  |  |  |  | Činitel | k𝜷 | [-] | 1 | Jouleovy ztráty v rotoru | ∆Pj2 | [W] | 357.3542 | Teplotní spád v izolaci čela | ∆Tizč | [K] | 0.78678
[10 empty] | Činitel rozlohy | kr | [-] | 0.9598 |  | kd | [-] | 1 |  |  |  |  | Rozptyl čel statoru | λč1 | [-] | 0.0093609 | Činitel | KT | [-] | 7 | Oteplení čel | ∆Tpovč | [K] | 14.9734 | [12 empty] | 0.8: 0; 0.9: 140
[10 empty] | Skutečný činitel vinutí | kv | [-] | 0.91282 | [8 empty] | Vodivost drážek statoru | λd1 | [-] | 2.8683 | Mechanické ztráty | ∆Pmech | [W] | 72.449 | Střední oteplení stat. vinutí | ∆Tvinutí | [K] | 13.643 | [12 empty] | 0.8: 0.03; 0.9: 0.03
[11 empty] | 2a |  | 8 | [8 empty] | Diferenční rozptyl statoru | λdif1 | [-] | 0.98231 | Železo + Jouleovy | ∆P | [W] | 1082.3765 | Suma ztrát | Pout | [W] | 999.8614
[10 empty] | Počet cívek | K |  | 36 | [8 empty] | Rozptylová reaktance statoru | X1δ | [𝛀] | 0.88434 | Ztráty v železe statoru | ∆PFe1 | [W] | 145.7283 | Obvod příčného řezu | Ož | [m] | 0.31 | [12 empty] | 0.8: 0; 0.9: 600
[10 empty] | Krok na komutátoru | yk |  | 1 | [8 empty] | Poměr rotoru | b0 / td | [-] | 0.095818 | Ztráty v železe rotoru | ∆PFe2 | [W] | 49.2532 | Plocha | Sout | [m2] | 0.81689 | [12 empty] | 0.8: 0.03; 0.9: 0.03
[10 empty] | Přední cívkový krok | y1d |  | 9 | [8 empty] | Poměr rotoru | b0 / δ | [-] | 2 | Přídavné ztráty | ∆Pp | [W] | 324.7129 | Součinitel přestupu tepla | αv | [W/m2/K] | 21
[10 empty] | Přední cívkový krok | y1 |  | 9 | [8 empty] | Činitel | Δz2 | [-] | 0.001 | Celkové ztráty | ∆Pcelk | [W] | 1479.5384 | Oteplení vzduchu ve stroji | ∆Tvz | [K] | 58.2849 | [12 empty] | 0.8: 0.24; 0.9: 0
[10 empty] | Spojkový krok | y2 |  | -7 | [8 empty] | Činitel | ξ2 | [-] | 1.0416 | Příkon | P1 | [W] | 10479.5384 | Střední oteplení vinutí | ∆Tvin | [K] | 71.9279 | [12 empty] | 0.8: 0.24; 0.9: 500
[10 empty] | Matematický počet fází | m' |  | 6 | [8 empty] | Činitel přepočtů proudů | ∆2 | [-] | 0.42277 | Skutečná účinnost | ɲ | [%] | 85.8816 | Potřebný průtok vzduchu | Q | [m3/s] | 0.011538
[10 empty] | Počet fázových svazků | Sc |  | 6 | [8 empty] | Rozptyl čel rotoru | λč2 | [-] | 0.16159 |  |  |  |  | Průtok dodávaný venilátorem | Q | [m3/s] | 0.082799
[10 empty] | Počet fázových svazků na fázi | ff |  | 2 | [8 empty] | Vodivost drážek rotoru | λd2 | [-] | 1.8117
[10 empty] | Počet cívek ve svazku | K1 |  | 6 | [8 empty] | Diferenční rozptyl rotoru | λdif2 | [-] | 1.6471
[22 empty] | Rozptylová reaktance rotoru | X2δ | [𝛀] | 0.00020449
[22 empty] | Přepočtená reaktance rotoru | X2δ' | [𝛀] | 0.92313
[22 empty] | Vzájemná indukčnost rot. a stat. | Xϻ | [𝛀] | 15.0001

## Vinutí
1 | 3 | 5 | 7 | 9 | 11 | 13 | 15 | 17 | 19 | 21 | 23 | 25 | 27 | 29 | 31 | 33 | 35 | 37 | 39 | 41 | 43 | 45 | 47 | 49 | 51 | 53 | 55 | 57 | 59 | 61 | 63 | 65 | 67 | 69 | 71
10 | 12 | 14 | 16 | 18 | 20 | 22 | 24 | 26 | 28 | 30 | 32 | 34 | 36 | 38 | 40 | 42 | 44 | 46 | 48 | 50 | 52 | 54 | 56 | 58 | 60 | 62 | 64 | 66 | 68 | 70 | 72 | 2 | 4 | 6 | 8