## List1
P2 [W] | 9000 | Výška osy hřídele | h | [mm] | 155 | Drážková rozteč - výpočet | td1 max | [m] | 0.007 | Součin proud. hustot | A·J | [A2·m-3] | 194000000000 | Počet drážek rotoru | Q2 | [-] | 59 | Skutečná indukce v zubech statoru | Bz1 | [T] | 1.7519 | Činitel čel | Kv | [-] | 0.5 | Měrné ztráty v Fe | ∆p1,0 | [W/kg] | 1.75 | Jalový proud při synch. Chodu | I(0)j | [A] | 16.8228
2p [-] | 8 | Vnější průměr stroje | D1e | [m] | 0.264 |  | td1 min | [m] | 0.009 | Proudová hustota | J | [A·m-2] | 6449242.9717 | Fáze vinutí rotoru | m2 | [-] | 59 | Skutečná indukce v zubech rotoru | Bz2 | [T] | 1.75 | Délka přímé části cívky | B | [m] | 0.01 | Použitá ocel | 𝜷 | [-] | 1.4 | Činný proud při synch. Chodu | I(0)č | [A] | 0.70695 | Skluz | s | [-] | 1e-09 | 0.005 | 0.01 | 0.015 | 0.02 | 0.025 | 0.03 | 0.035 | 0.03942 | 0.04 | 0.1 | 0.2 | 0.3 | 0.4 | 0.5 | 0.6 | 0.7 | 0.8 | 0.9 | 1
|  | Vztah mezi průměry | KD | [-] | 0.745 | Počet drážek statoru | Q1min | [-] | 88.2698 | Efektivní průřez vodiče | Sef1 | [m2] | 3.0791e-06 | Převod | pi | [-] | 15.1505 | Mag. intenzita zubu statoru | Hz1 | [A/m] | 8454 | Délka | lv1 | [m] | 0.051129 | Činitel | kdj | [-] | 1.6 | Proud naprázdno pro ns | I(0) | [A] | 16.8376 | Úhlová rychlost | ωs | [rad/s] | 3.1416e-07 | 1.5708 | 3.1416 | 4.7124 | 6.2832 | 7.854 | 9.4248 | 10.9956 | 12.3843 | 12.5664 | 31.4159 | 62.8319 | 94.2478 | 125.6637 | 157.0796 | 188.4956 | 219.9115 | 251.3274 | 282.7433 | 314.1593
|  | Vnitřní průměr statoru | D1i | [m] | 0.19668 |  | Q1max | [-] | 68.6543 | Počet dílčích vodičů | np | [-] | 2 | Vnější průměr rotoru | De2 | [m] | 0.19568 | Mag. intenzita zubu rotoru | Hz2 | [A/m] | 8453 | Měrný odpor hliníku | ρAl | [𝛀m] | 2.8e-08 | Činitel | kdz | [-] | 1.8 | Hopkinsův činitel rozptylu | c1 | [-] | 1.0439 | Moment (Kloss) | Msk | [Nm] | 0 | 16.9282 | 33.8266 | 50.6657 | 67.4161 | 84.0492 | 100.5368 | 116.8518 | 131.1109 | 132.968 | 303.0863 | 460.9143 | 494.0533 | 470.6744 | 430.3713 | 388.8399 | 351.1172 | 318.276 | 290.0636 | 265.8645
|  | Pólová rozteč | tp | [m] | 0.077236 |  | Q1 | [-] | 72 | Průřez 1 vodiče | Sv | [m2] | 1.5395e-06 | Vliv magnetizačního proudu | ki | [-] | 0.82 | Skutečná indukce ve jhu statoru | Bj1 | [T] | 1.15 | Měrný odpor mědi | ρCu | [𝛀m] | 1.69e-08 | Hustota železa | ρFe | [kg/m3] | 7800 | Koeficient | a1 | [𝛀] | 0.46018 | Moment | Ms | [Nm] | 0 | 20.2985 | 40.5592 | 60.7448 | 80.8182 | 100.743 | 120.4839 | 140.0066 | 157.058 | 159.2779 | 361.2925 | 542.8981 | 575.7325 | 544.3434 | 495.2172 | 445.9115 | 401.7143 | 363.5408 | 330.9192 | 303.0405
|  | Poměr napětí | kE | [-] | 0.94 | Počet fází vinutí | m | [-] | 3 | Průměr vodiče | Dv | [m] | 0.0014001 | Proud v tyči | It | [A] | 246.6995 | Skutečná indukce ve jhu rotoru | Bj2 | [T] | 0.75 | Střední délka cívky | bc | [m] | 0.082258 | Hmotnost statorového jha | mj1 | [kg] | 17.8123 | Koeficient | a' | [-] | 1.0898 | Odpor | R | [𝛀] | 497575558.0646 | 99.9753 | 50.2177 | 33.6319 | 25.339 | 20.3632 | 17.046 | 14.6766 | 13.0825 | 12.8996 | 5.4359 | 2.9481 | 2.1188 | 1.7041 | 1.4553 | 1.2895 | 1.171 | 1.0822 | 1.013 | 0.95776
|  | Účinnost | ɲ | [%] | 87 | Počet drážek na pól a fázi | q | [-] | 3 | Indukce Jha statoru | Bj1 | [T] | 1.15 | Proudová hustota | J2 | [A·m-2] | 5000000 | Mag. intenzita jha statoru | Hj1 | [A/m] | 165.5 | Koeficient prodloužení čel | kč | [-] | 1.9 | Hmotnost zubů statoru | mz1 | [kg] | 4.92 | Koeficient | b | [𝛀] | 1.6093 | Reaktance | X | [𝛀] | 1.6093 | 1.6093 | 1.6093 | 1.6093 | 1.6093 | 1.6093 | 1.6093 | 1.6093 | 1.6093 | 1.6093 | 1.6093 | 1.6093 | 1.6093 | 1.6093 | 1.6093 | 1.6093 | 1.6093 | 1.6093 | 1.6093 | 1.6093
|  | Účinník | cos(ϕ) | [-] | 0.755 | Drážková rozteč | td1 | [m] | 0.0085818 | Činitel plnění železa | kFe | [-] | 0.95 | Průřez tyče | St | [m2] | 4.934e-05 | Mag. intenzita jha rotoru | Hj2 | [A/m] | 90.2 | Délka čela | lč | [m] | 0.20629 | Hmotnost zubů rotoru | mz2 | [kg] | 5.6298 | Koeficient | b' | [-] | 0 | Impedance | Z | [𝛀] | 497575558.0646 | 99.9882 | 50.2435 | 33.6704 | 25.39 | 20.4267 | 17.1218 | 14.7646 | 13.1811 | 12.9996 | 5.6691 | 3.3587 | 2.6606 | 2.3439 | 2.1697 | 2.0622 | 1.9902 | 1.9393 | 1.9016 | 1.8727
|  | Vnitřní výkon | Pi | [W] | 12879.6529 | Jmenovité napětí statoru | U1N | [V] | 230 | Výška jha statoru | hj1 | [m] | 0.020872 | Pootočení proudu v tyčích | α | [-] | 0.42598 | Carterův činitel statoru | kc1 | [-] | 1.6351 | Střední délka závitu | lav | [m] | 0.51484 | Hlavní ztráty v železe statoru | ∆PFeh | [W] | 113.5267 | Jmenovitý skluz | sn | [-] | 0.03942 | Proud rotoru | I2' | [A] | 4.6224e-07 | 2.3003 | 4.5777 | 6.8309 | 9.0587 | 11.2598 | 13.4331 | 15.5778 | 17.4493 | 17.6929 | 40.5705 | 68.4789 | 86.4456 | 98.1275 | 106.0033 | 111.5331 | 115.5641 | 118.6002 | 120.9514 | 122.8158
|  | Činitel pólového krytí | αδ | [-] | 0.63662 | Jmenovitý proud statoru | I1N | [A] | 19.8576 | Indukce zubu statoru | Bz1 | [T] | 1.7 | Výška krčku | h0 | [m] | 0.0005 | Carterův činitel rotoru | kc1 | [-] | 1.0282 | Délka vinutí statoru | L | [m] | 80.3148 | Vliv opracování plechů | ko | [-] | 1.6 | Jmenovité otáčky statoru | n1 | [ot/min] | 750 |  | cos(ϕ2') | [-] | 1 | 0.99987 | 0.99949 | 0.99886 | 0.99799 | 0.99689 | 0.99557 | 0.99404 | 0.99252 | 0.99231 | 0.95886 | 0.87774 | 0.79634 | 0.72705 | 0.67074 | 0.6253 | 0.58838 | 0.55802 | 0.53274 | 0.51143
|  | Činitel tvaru pole | kB | [-] | 1.1107 | Počet vodičů v drážce | Vd' | [-] | 13.3971 | Šířka zubu | bz1 | [m] | 0.0047824 | Výška můstku nad drážkou | h0' | [m] | 0.0003 | Magnetické napětí vzduch. mezery | Uδ | [A] | 1205.6599 | Odpor vinutí statoru | R1 | [𝛀] | 0.44082 | Činitel | kc | [-] | 1.39 | Jmenovité otáčky hřídele | n2 | [ot/min] | 720.4347 |  | sin(ϕ2') | [-] | 3.2342e-09 | 0.016095 | 0.03203 | 0.047795 | 0.063382 | 0.078783 | 0.09399 | 0.109 | 0.12209 | 0.12379 | 0.28387 | 0.47914 | 0.60485 | 0.68659 | 0.74169 | 0.78038 | 0.80859 | 0.82983 | 0.84628 | 0.85933
|  | Činitel vinutí | kv | [-] | 0.955 |  | Vd' | [-] | 13 | Hloubka drážky | hd1 | [m] | 0.012788 | Šířka krčku | b0 | [m] | 0.001 | Výpočtová výška zubu statoru | hz1 | [m] | 0.012788 | Odpor tyče | Rt | [𝛀] | 9.7276e-05 | Poměr statoru | β01 | [-] | 0.1 | Jmenovitá úhlová rychlost | ω1 | [rad/s] | 78.5398 | Proud | I0j | [A] | 16.8228
|  | Synchronní úhlová rychlost | ωδ | [rad/s] | 78.5398 | Počet paralelních vodičů | a | [-] | 1 | Šířka dna drážky | b1 | [m] | 0.0049153 | Indukce zubu | Bz2 | [T] | 1.75 | Výpočtová výška zubu rotoru | hz2 | [m] | 0.01437 | Délka kruhu | bk | [m] | 0.01763 | Poměr rotoru | β02 | [-] | 0.4 | Jmenovitá úhlová rychlost | ω2 | [rad/s] | 75.4437 | Proud | I0č | [A] | 0.70695
|  | Indukce ve vzduchové mezeře | Bδ | [T] | 0.9 | Počet paralelních větví | Vd | [-] | 13 | Výška otevření | h0 | [m] | 0.001 | Maximální indukce jha | Bj2 | [T] | 0.75 | Mag. napětí zubu statoru | Uz1 | [A] | 216.2228 | Proudová hustota tyče | Jt | [A·m-2] | 5000000 | Amplituda pulzací δ stat. | Bo1 | [T] | 0.12892 | Jmenovitý moment | Mn | [Nm] | 119.2942 | Proud | I1č | [A] | 0.70695 | 3.0069 | 5.2823 | 7.5301 | 9.7474 | 11.9317 | 14.0806 | 16.1919 | 18.0257 | 18.2637 | 39.6085 | 60.8136 | 69.5471 | 72.0504 | 71.8077 | 70.4488 | 68.7021 | 66.8877 | 65.1421 | 63.5183
|  | Lineární proudová hustota | A | [A/m] | 31000 | Počet závitů | N1 | [-] | 156 | Šířka otevření | b0 | [m] | 0.005 | Drážková rozteč rotoru | td2 | [m] | 0.010419 | Mag. napětí zubu rotoru | Uz2 | [A] | 242.9432 | Proudová hustota kruhů | Jk | [A·m-2] | 4250000 | Amplituda pulzací δ rot. | Bo2 | [T] | 0.51569 | Skluz zvratu | sz | [-] | 0.29188 | Proud | I1j | [A] | 16.8228 | 16.8598 | 16.9694 | 17.1493 | 17.397 | 17.7099 | 18.0854 | 18.5207 | 18.9532 | 19.0131 | 28.3394 | 49.6336 | 69.1093 | 84.1957 | 95.4446 | 103.8613 | 110.2665 | 115.2408 | 119.1817 | 122.3618
|  | Délka stroje | lFe | [m] | 0.14325 | Lineární proudová hustota | A | [-] | 30081.05 | Šířka vrcholu drážky | b2 | [m] | 0.0038358 | Šířka zubu | bz2 | [m] | 0.0058129 | Délka střední mag. Indukční čáry stat. | lj1 | [m] | 0.11635 |  | ∆ | [-] | 0.42277 | Rychlost otáčení | n | [ot/min] | 750 | Moment zvratu | Mmax | [Nm] | 494.2395 | Proud statoru | I1 | [A] | 16.8376 | 17.1259 | 17.7726 | 18.7296 | 19.9416 | 21.3543 | 22.9204 | 24.6007 | 26.1562 | 26.364 | 48.7027 | 78.4971 | 98.0453 | 110.816 | 119.4404 | 125.4998 | 129.918 | 133.2457 | 135.8226 | 137.8658
|  | Štíhlostní poměr | 𝜆 | [-] | 1.8546 | Magnetický indukční tok | 𝜙 | [Wb] | 0.0065327 | Aktivní hloubka drážky | h1 | [m] | 0.01237 | Šířka drážky pod krčkem | b1 | [m] | 0.0042928 | Délka střední mag. Indukční čáry rot. | lj2 | [m] | 0.08474 | Proud kruhů | Ik | [A] | 583.5378 | Hustota ztrát statoru | pδp1 | [W/m2] | 13.4369 | Jmenovitý příkon | P1 | [kW] | 18.0478 | Účinník | cos(ϕ) | [-] | 0.041986 | 0.17558 | 0.29722 | 0.40204 | 0.4888 | 0.55875 | 0.61433 | 0.65819 | 0.68915 | 0.69275 | 0.81327 | 0.77472 | 0.70934 | 0.65018 | 0.6012 | 0.56135 | 0.52881 | 0.50199 | 0.47961 | 0.46073
[6 empty] | Skutečná indukce ve vzduchové mezeře | Bδ | [T] | 0.92749 | Plocha průřezu drážky | Sd | [m2] | 5.4127e-05 | Šířka drážky u dna | b2 | [m] | 0.003213 | Mag. napětí jha statoru | Uj1 | [A] | 19.2556 | Průřez kruhu | Sk' | [m2] | 0.0001373 | Hustota ztrát rotoru | pδp2 | [W/m2] | 196.611 | Jmenovitá účinnost | ɲ | [%] | 85.6834 | Výkon | P1 | [kW] | 11.618 | 11.8168 | 12.2631 | 12.9235 | 13.7597 | 14.7345 | 15.8151 | 16.9745 | 18.0478 | 18.1912 | 33.6049 | 54.163 | 67.6513 | 76.463 | 82.4139 | 86.5949 | 89.6434 | 91.9395 | 93.7176 | 95.1274
[9 empty] | 13701.7584 | Činitel plnění drážky | KT | [-] | 0.73951 | Hloubka drážky | h21 | [m] | 0.010139 | Mag. napětí jha rotoru | Uj2 | [A] | 7.6436 | Výška kruhu | ak | [m] | 0.0077881 | Povrchové ztráty ve statoru | ∆Pδp1 | [W] | 0.49638 | Odvod ztrát do okolí | K | [-] | 0.18 |  | Pj1 | [kW] | 0.37493 | 0.38787 | 0.41772 | 0.46392 | 0.5259 | 0.60305 | 0.69475 | 0.80035 | 0.90476 | 0.9192 | 3.1368 | 8.1488 | 12.7127 | 16.2401 | 18.8663 | 20.8291 | 22.3215 | 23.4796 | 24.3966 | 25.1361
[10 empty] | Velikost vzduchové mezery | δ | [m] | 0.0005 | Skutečný průřez tyče | St | [m2] | 4.1232e-05 | Výsledné mag. napětí | Fm | [A] | 1691.7251 | Průměr kruhu | Dk | [m] | 0.17805 | Povrchové ztráty v rotoru | ∆Pδp2 | [W] | 15.6519 | Součinitel přestupu tepla | α1 | [W/m2/K] | 85 |  | Pj2 | [kW] | 2.9267e-16 | 0.0072477 | 0.028704 | 0.063915 | 0.1124 | 0.17366 | 0.24717 | 0.3324 | 0.41706 | 0.42879 | 2.2546 | 6.4233 | 10.236 | 13.1894 | 15.3915 | 17.0393 | 18.2932 | 19.267 | 20.0385 | 20.661
[10 empty] | Skutečná proudová hustota | J | [A·m-2] | 6449242.9717 | Výška jha rotoru | hj2 | [m] | 0.032003 | Činitel nasycení mag. Obvodu | kϻ | [-] | 1.4032 | Skutečný průřez kruhu | Sk | [m2] | 0.0001373 |  | γ1 | [-] | 6.6667 | Činitel změny odporu | k𝜚 | [-] | 1.07 |  | Pd | [kW] | 0.3802 | 0.39332 | 0.42359 | 0.47044 | 0.53329 | 0.61153 | 0.70451 | 0.8116 | 0.91748 | 0.93211 | 3.1809 | 8.2633 | 12.8914 | 16.4684 | 19.1315 | 21.1219 | 22.6352 | 23.8096 | 24.7394 | 25.4893
[10 empty] | Rozměr drážky | h3 | [m] | 0.01237 | Celková hloubka drážky | hd2 | [m] | 0.014692 | Magnetizační proud | Iϻ | [A] | 16.8228 | Odpor kruhu | Rk | [𝛀] | 1.9334e-06 |  | γ2 | [-] | 0.57143 | Jouleovy ztráty v drážce | ∆Pjd1 | [W] | 310.5015 |  | P | [kW] | 345.2797 | 1.133 | 1.2145 | 1.3428 | 1.5161 | 1.7328 | 1.991 | 2.2889 | 2.5838 | 2.6246 | 8.9168 | 23.1799 | 36.1846 | 46.2424 | 53.7339 | 59.3348 | 63.5944 | 66.9007 | 69.519 | 71.631
[10 empty] | Rozměr drážky | h2 | [m] | 0.00041792 | Vnitřní průměr rotoru | Di2 | [m] | 0.10229 | Jmenovitý proud statoru | I1N | [A] | 19.8576 | Odpor rotoru | R2 | [𝛀] | 0.00010114 | Amplituda pulzací zub. stat. | Bp1 | [T] | 0.029164 | Oteplení vtniřního povrchu stat. | ∆TFe | [K] | 13.9385 | Výkon | P2 | [kW] | -333.6618 | 10.6839 | 11.0485 | 11.5807 | 12.2436 | 13.0017 | 13.8241 | 14.6856 | 15.464 | 15.5666 | 24.688 | 30.9831 | 31.4667 | 30.2206 | 28.68 | 27.2601 | 26.049 | 25.0388 | 24.1986 | 23.4964
[10 empty] | Tloušťka izolace | bvi | [mm] | 0.4 | Délka tyče | lt | [m] | 0.14325 | Poměrná hodnota mag. proudu | iϻ | [-] | 0.84717 | Přepočtený odpor rotoru | R2' | [𝛀] | 0.45659 | Amplituda pulzací zub. rot. | Bp2 | [T] | 0.27993 | Tepelná vodivost izolace | λi | [W/m/K] | 0.3 | Účinnost | ɲ | [-] | -28.7195 | 0.90412 | 0.90096 | 0.8961 | 0.88981 | 0.8824 | 0.87411 | 0.86516 | 0.85683 | 0.85572 | 0.73466 | 0.57204 | 0.46513 | 0.39523 | 0.348 | 0.3148 | 0.29058 | 0.27234 | 0.25821 | 0.247
[10 empty] | Činitel vinutí | ky | [-] | 0.95106 |  | kd | [-] | 1 | Činitel nasycení zubů | kz | [-] | 1.3808 | Poměrné zkrácení kroku | 𝜷 | [-] | 0.88889 | Pulzní ztráty ve statoru | ∆Pp1 | [W] | 0.9013 | Ekvivalentní tepelná vodivost | λekv | [W/m/K] | 1
[10 empty] | Činitel rozlohy | kr | [-] | 0.9598 | [8 empty] | Činitel | ξ1 | [-] | 0.82281 | Pulzní ztráty v rotoru | ∆Pp2 | [W] | 141.4993 | Tloušťka izolace | bi1 | [m] | 0.0004
[10 empty] | Skutečný činitel vinutí | kv | [-] | 0.91282 | [8 empty] | Činitel | Δz1 | [-] | 0.24 | Celkové ztráty v železe | ∆PFe | [W] | 272.0756 | Obvod drážky | Od | [m] | 0.034328
[22 empty] | Poměr statoru | b0 / td | [-] | 0.58263 | Odpor příčné větve | RFe | [𝛀] | 0.32046 | Teplotní spád v izolaci | ∆Tizd | [K] | 1.5808
[11 empty] | 2a |  | 8 | [8 empty] | Poměr statoru | b0 / δ | [-] | 10 | Jouleovy ztráty ve statoru | ∆Pj1 | [W] | 521.482 | Jouleovy ztráty v čelech | ∆Pjč1 | [W] | 447.1577
[10 empty] | Počet cívek | K |  | 36 | [8 empty] | Činitel | k𝜷 | [-] | 1 | Jouleovy ztráty v rotoru | ∆Pj2 | [W] | 363.1829 | Teplotní spád v izolaci čela | ∆Tizč | [K] | 0.95517
[10 empty] | Krok na komutátoru | yk |  | 1 | [8 empty] | Rozptyl čel statoru | λč1 | [-] | 0.0086653 | Činitel | KT | [-] | 7 | Oteplení čel | ∆Tpovč | [K] | 14.9867 | [12 empty] | 0.8: 0; 0.9: 140
[10 empty] | Přední cívkový krok | y1d |  | 9 | [8 empty] | Vodivost drážek statoru | λd1 | [-] | 1.5172 | Mechanické ztráty | ∆Pmech | [W] | 72.449 | Střední oteplení stat. vinutí | ∆Tvinutí | [K] | 15.0237 | [12 empty] | 0.8: 0.03; 0.9: 0.03
[10 empty] | Přední cívkový krok | y1 |  | 9 | [8 empty] | Diferenční rozptyl statoru | λdif1 | [-] | 0.98072 | Železo + Jouleovy | ∆P | [W] | 1156.7405 | Suma ztrát | Pout | [W] | 1033.2943
[10 empty] | Spojkový krok | y2 |  | -7 | [8 empty] | Rozptylová reaktance statoru | X1δ | [𝛀] | 0.57525 | Ztráty v železe statoru | ∆PFe1 | [W] | 114.9244 | Obvod příčného řezu | Ož | [m] | 0.31 | [12 empty] | 0.8: 0; 0.9: 600
[10 empty] | Matematický počet fází | m' |  | 6 | [8 empty] | Poměr rotoru | b0 / td | [-] | 0.095974 | Ztráty v železe rotoru | ∆PFe2 | [W] | 157.1512 | Plocha | Sout | [m2] | 0.81246 | [12 empty] | 0.8: 0.03; 0.9: 0.03
[10 empty] | Počet fázových svazků | Sc |  | 24 | [8 empty] | Poměr rotoru | b0 / δ | [-] | 2 | Přídavné ztráty | ∆Pp | [W] | 347.0221 | Součinitel přestupu tepla | αv | [W/m2/K] | 21
[10 empty] | Počet fázových svazků na fázi | ff |  | 6 | [8 empty] | Činitel | Δz2 | [-] | 0.001 | Celkové ztráty | ∆Pcelk | [W] | 1576.2116 | Oteplení vzduchu ve stroji | ∆Tvz | [K] | 60.562
[10 empty] | Počet cívek ve svazku | K1 |  | 1.5 | [8 empty] | Činitel | ξ2 | [-] | 1.0416 | Příkon | P1 | [W] | 10576.2116 | Střední oteplení vinutí | ∆Tvin | [K] | 75.5857
[22 empty] | Činitel přepočtů proudů | ∆2 | [-] | 0.42277 | Skutečná účinnost | ɲ | [%] | 85.0966 | Potřebný průtok vzduchu | Q | [m3/s] | 0.01183
[22 empty] | Rozptyl čel rotoru | λč2 | [-] | 0.16062 |  |  |  |  | Průtok dodávaný venilátorem | Q | [m3/s] | 0.082799
[22 empty] | Vodivost drážek rotoru | λd2 | [-] | 1.819
[22 empty] | Diferenční rozptyl rotoru | λdif2 | [-] | 1.6444
[22 empty] | Rozptylová reaktance rotoru | X2δ | [𝛀] | 0.00020505
[22 empty] | Přepočtená reaktance rotoru | X2δ' | [𝛀] | 0.92566
[22 empty] | Vzájemná indukčnost rot. a stat. | Xϻ | [𝛀] | 13.0967