## motor
UL1-L2 | UL2-L3 | UL3-L1 | IL1 | IL2 | IL3 | PL1 | PL2 | PL3 | QL1 | QL2 | QL3 | U0 | I0 | IL1S | IL2S | IL3 | PL1 | PL2 | PL3 | QL1 | QL2 | QL3 | P0 | Q0 | PJ | PFe+m | PFe | cos(ϕ0) | Pm
[V] | [V] | [V] | [A] | [A] | [A] | [W] | [W] | [W] | [VAr] | [VAr] | [VAr] | [V] | [A] | [A] | [A] | [A] | [W] | [W] | [W] | [VAr] | [VAr] | [VAr] | [W] | [VAr] | [W] | [W] | [W] | [-]
Zapojení do hvězdy | [11 empty] | Zapojení do hvězdy
385 | 384 | 382 | 2.22 | 2.1 | 2.14 | 197 | 190 | 167 | 463 | 434 | 450 | 383.6667 | 0.86133 | 0.888 | 0.84 | 0.856 | 78.8 | 76 | 66.8 | 185.2 | 173.6 | 180 | 221.6 | 538.8 | 21.7895 | 199.8105 | 69.0105 | 0.089386 | 130.8
365 | 364 | 362 | 2.04 | 1.92 | 1.95 | 186 | 185 | 165 | 390 | 364 | 381 | 363.6667 | 0.788 | 0.816 | 0.768 | 0.78 | 74.4 | 74 | 66 | 156 | 145.6 | 152.4 | 214.4 | 454 | 18.2371 | 196.1629 | 65.3629 | 0.099767 | 130.8
347 | 346 | 345 | 1.88 | 1.8 | 1.83 | 178 | 171 | 157 | 339 | 318 | 331 | 346 | 0.73467 | 0.752 | 0.72 | 0.732 | 71.2 | 68.4 | 62.8 | 135.6 | 127.2 | 132.4 | 202.4 | 395.2 | 15.852 | 186.548 | 55.748 | 0.10615 | 130.8
320 | 319 | 318 | 1.74 | 1.67 | 1.65 | 164 | 170 | 153 | 273 | 255 | 261 | 319 | 0.67467 | 0.696 | 0.668 | 0.66 | 65.6 | 68 | 61.2 | 109.2 | 102 | 104.4 | 194.8 | 315.6 | 13.3685 | 181.4315 | 50.6315 | 0.1207 | 130.8
305 | 304 | 302 | 1.65 | 1.59 | 1.57 | 162 | 164 | 148 | 245 | 228 | 233 | 303.6667 | 0.64133 | 0.66 | 0.636 | 0.628 | 64.8 | 65.6 | 59.2 | 98 | 91.2 | 93.2 | 189.6 | 282.4 | 12.0801 | 177.5199 | 46.7199 | 0.12978 | 130.8
285 | 284 | 283 | 1.58 | 1.51 | 1.49 | 157 | 157 | 145 | 207 | 191 | 197 | 284 | 0.61067 | 0.632 | 0.604 | 0.596 | 62.8 | 62.8 | 58 | 82.8 | 76.4 | 78.8 | 183.6 | 238 | 10.9525 | 172.6475 | 41.8475 | 0.14115 | 130.8
266 | 265 | 264 | 1.52 | 1.46 | 1.43 | 152 | 152 | 140 | 176 | 162 | 169 | 265 | 0.588 | 0.608 | 0.584 | 0.572 | 60.8 | 60.8 | 56 | 70.4 | 64.8 | 67.6 | 177.6 | 202.8 | 10.1545 | 167.4455 | 36.6455 | 0.15195 | 130.8
245 | 244 | 243 | 1.47 | 1.43 | 1.39 | 146 | 148 | 136 | 148 | 135 | 139 | 244 | 0.572 | 0.588 | 0.572 | 0.556 | 58.4 | 59.2 | 54.4 | 59.2 | 54 | 55.6 | 172 | 168.8 | 9.6094 | 162.3906 | 31.5906 | 0.16429 | 130.8
214 | 214 | 213 | 1.45 | 1.4 | 1.37 | 142 | 141 | 132 | 109 | 99 | 105 | 213.6667 | 0.56267 | 0.58 | 0.56 | 0.548 | 56.8 | 56.4 | 52.8 | 43.6 | 39.6 | 42 | 166 | 125.2 | 9.2984 | 156.7016 | 25.9016 | 0.18408 | 130.8
Zapojení do trojúhelníka | [11 empty] | Zapojení do trojúhelníka
232 | 231 | 230 | 4.25 | 4.05 | 4.13 | 209 | 204 | 185 | 527 | 496 | 513 | 231 | 1.6573 | 1.7 | 1.62 | 1.652 | 83.6 | 81.6 | 74 | 210.8 | 198.4 | 205.2 | 239.2 | 614.4 | 80.6722 | 158.5278 | 30.9278 | 0.083304 | 127.6
231 | 232 | 231 | 5.02 | 3.77 | 3.07 | 203 | 278 | 71 | 540 | 335 | 339 | 231.3333 | 1.5813 | 2.008 | 1.508 | 1.228 | 81.2 | 111.2 | 28.4 | 216 | 134 | 135.6 | 220.8 | 485.6 | 73.4431 | 147.3569 | 19.7569 | 0.079069 | 127.6
210 | 211 | 210 | 4.3 | 3.24 | 2.73 | 211 | 278 | 75 | 476 | 274 | 322 | 210.3333 | 1.3693 | 1.72 | 1.296 | 1.092 | 84.4 | 111.2 | 30 | 190.4 | 109.6 | 128.8 | 225.6 | 428.8 | 55.0709 | 170.5291 | 42.9291 | 0.10282 | 127.6
196 | 197 | 196 | 3.97 | 2.95 | 2.49 | 200 | 251 | 77 | 402 | 221 | 271 | 196.3333 | 1.2547 | 1.588 | 1.18 | 0.996 | 80 | 100.4 | 30.8 | 160.8 | 88.4 | 108.4 | 211.2 | 357.6 | 46.2339 | 164.9661 | 37.3661 | 0.11289 | 127.6
190 | 191 | 189 | 3.78 | 2.86 | 2.36 | 196 | 242 | 78 | 369 | 205 | 248 | 190 | 1.2 | 1.512 | 1.144 | 0.944 | 78.4 | 96.8 | 31.2 | 147.6 | 82 | 99.2 | 206.4 | 328.8 | 42.2928 | 164.1072 | 36.5072 | 0.11877 | 127.6
176 | 176 | 175 | 3.59 | 2.67 | 2.21 | 194 | 222 | 77 | 311 | 160 | 211 | 175.6667 | 1.1293 | 1.436 | 1.068 | 0.884 | 77.6 | 88.8 | 30.8 | 124.4 | 64 | 84.4 | 197.2 | 272.8 | 37.4583 | 159.7417 | 32.1417 | 0.13047 | 127.6
166 | 166 | 166 | 3.43 | 2.54 | 2.15 | 191 | 204 | 81 | 270 | 131 | 189 | 166 | 1.0827 | 1.372 | 1.016 | 0.86 | 76.4 | 81.6 | 32.4 | 108 | 52.4 | 75.6 | 190.4 | 236 | 34.4265 | 155.9735 | 28.3735 | 0.1395 | 127.6
156 | 156 | 156 | 3.33 | 2.46 | 2.08 | 188 | 194 | 85 | 234 | 106 | 168 | 156 | 1.0493 | 1.332 | 0.984 | 0.832 | 75.2 | 77.6 | 34 | 93.6 | 42.4 | 67.2 | 186.8 | 203.2 | 32.3393 | 154.4607 | 26.8607 | 0.15058 | 127.6
145 | 145 | 144 | 3.24 | 2.43 | 1.99 | 184 | 184 | 88 | 200 | 88 | 144 | 144.6667 | 1.0213 | 1.296 | 0.972 | 0.796 | 73.6 | 73.6 | 35.2 | 80 | 35.2 | 57.6 | 182.4 | 172.8 | 30.6365 | 151.7635 | 24.1635 | 0.16279 | 127.6
135 | 135 | 134 | 3.22 | 2.43 | 1.96 | 180 | 177 | 89 | 174 | 69 | 125 | 134.6667 | 1.0147 | 1.288 | 0.972 | 0.784 | 72 | 70.8 | 35.6 | 69.6 | 27.6 | 50 | 178.4 | 147.2 | 30.2378 | 148.1622 | 20.5622 | 0.17233 | 127.6
konstanta | 0.4
R1 [Ω] | 9.44
R2 [Ω] | 10.5
R3 [Ω] | 9.44
R_prům | 9.7933