## List1
P2 [W] | 9000 | Výška osy hřídele | h | [mm] | 155 | Drážková rozteč - výpočet | td1 max | [m] | 0.007 | Součin proud. hustot | A·J | [A2·m-3] | 194000000000 | Počet drážek rotoru | Q2 | [-] | 59 | Skutečná indukce v zubech statoru | Bz1 | [T] | 1.7519 | Měrný odpor hliníku | ρAl | [𝛀m] | 2.8e-08
2p [-] | 8 | Vnější průměr stroje | D1e | [m] | 0.264 |  | td1 min | [m] | 0.009 | Proudová hustota | J | [A·m-2] | 6449242.9717 | Fáze vinutí rotoru | m2 | [-] | 59 | Skutečná indukce v zubech rotoru | Bz2 | [T] | 1.75 | Měrný odpor mědi | ρCu | [𝛀m] | 1.69e-08
|  | Vztah mezi průměry | KD | [-] | 0.745 | Počet drážek statoru | Q1min | [-] | 88.2698 | Efektivní průřez vodiče | Sef1 | [m2] | 3.0791e-06 | Převod | pi | [-] | 15.1505 | Mag. intenzita zubu statoru | Hz1 | [A/m] | 22000 | Střední délka cívky | bc | [m] | 0.082258
|  | Vnitřní průměr statoru | D1i | [m] | 0.19668 |  | Q1max | [-] | 68.6543 | Počet dílčích vodičů | np | [-] | 2 | Vnější průměr rotoru | De2 | [m] | 0.19568 | Mag. intenzita zubu rotoru | Hz2 | [A/m] | 27000 | Koeficient prodloužení čel | kč | [-] | 1.9
|  | Pólová rozteč | tp | [m] | 0.077236 |  | Q1 | [-] | 72 | Průřez 1 vodiče | Sv | [m2] | 1.5395e-06 | Vliv magnetizačního proudu | ki | [-] | 0.82 | Skutečná indukce ve jhu statoru | Bj1 | [T] | 1.15 | Délka čela | lč | [m] | 0.20629
|  | Poměr napětí | kE | [-] | 0.94 | Počet fází vinutí | m | [-] | 3 | Průměr vodiče | Dv | [m] | 0.0014001 | Proud v tyči | I2 | [A] | 246.6995 | Skutečná indukce ve jhu rotoru | Bj2 | [T] | 0.75 | Střední délka závitu | lav | [m] | 0.69907
|  | Účinnost | ɲ | [%] | 87 | Počet drážek na pól a fázi | q | [-] | 3 | Indukce Jha statoru | Bj1 | [T] | 1.15 | Proudová hustota | J2 | [A·m-2] | 5000000 | Mag. intenzita jha statoru | Hj1 | [A/m] | 722 | Délka vinutí | L | [m] | 109.0552
|  | Účinník | cos(ϕ) | [-] | 0.755 | Drážková rozteč | td1 | [m] | 0.0085818 | Činitel plnění železa | kFe | [-] | 0.95 | Průřez tyče | St | [m2] | 4.934e-05 | Mag. intenzita jha rotoru | Hj2 | [A/m] | 320 | Odpor vinutí statoru | R1 | [𝛀] | 0.59857
|  | Vnitřní výkon | Pi | [W] | 12879.6529 | Jmenovité napětí statoru | U1N | [V] | 230 | Výška jha statoru | hj1 | [m] | 0.020872 | Pootočení proudu v tyčích | α | [-] | 0.42598 | Carterův činitel statoru | kc1 | [-] | 1.6351 | Odpor tyče | Rt | [𝛀] | 9.7276e-05
|  | Činitel pólového krytí | αδ | [-] | 0.63662 | Jmenovitý proud statoru | I1N | [A] | 19.8576 | Indukce zubu statoru | Bz1 | [T] | 1.7 | Výška krčku | h0 | [m] | 0.0005 | Carterův činitel rotoru | kc1 | [-] | 1.0282 | Délka kruhu | bk | [m] | 0.01763
|  | Činitel tvaru pole | kB | [-] | 1.1107 | Počet vodičů v drážce | Vd' | [-] | 13.3971 | Šířka zubu | bz1 | [m] | 0.0047824 | Výška můstku nad drážkou | h0' | [m] | 0.0003 | Magnetické napětí vzduch. mezery | Uδ | [A] | 1205.6599 | Proudová hustota tyče | Jt | [A·m-2] | 5000000
|  | Činitel vinutí | kv | [-] | 0.955 |  | Vd' | [-] | 13 | Hloubka drážky | hd1 | [m] | 0.012788 | Šířka krčku | b0 | [m] | 0.001 | Výpočtová výška zubu statoru | hz1 | [m] | 0.012788 | Proudová hustota kruhů | Jk | [A·m-2] | 4250000
|  | Synchronní úhlová rychlost | ωδ | [rad/s] | 78.5398 | Počet paralelních vodičů | a | [-] | 1 | Šířka dna drážky | b1 | [m] | 0.0049153 | Indukce zubu | Bz2 | [T] | 1.75 | Výpočtová výška zubu rotoru | hz2 | [m] | 0.01437 |  | ∆ | [-] | 0.42277
|  | Indukce ve vzduchové mezeře | Bδ | [T] | 0.9 | Počet paralelních větví | Vd | [-] | 13 | Výška otevření | h0 | [m] | 0.001 | Maximální indukce jha | Bj2 | [T] | 0.75 | Mag. napětí zubu statoru | Uz1 | [A] | 562.6806 | Proud kruhů | Ik | [A] | 583.5378
|  | Lineární proudová hustota | A | [A/m] | 31000 | Počet závitů | N1 | [-] | 156 | Šířka otevření | b0 | [m] | 0.005 | Drážková rozteč rotoru | td2 | [m] | 0.010419 | Mag. napětí zubu rotoru | Uz2 | [A] | 775.9928 | Průřez kruhu | Sk' | [m2] | 0.0001373
|  | Délka stroje | lFe | [m] | 0.14325 | Lineární proudová hustota | A | [-] | 30081.05 | Šířka vrcholu drážky | b2 | [m] | 0.0038358 | Šířka zubu | bz2 | [m] | 0.0058129 | Délka střední mag. Indukční čáry stat. | lj1 | [m] | 0.11635 | Výška kruhu | ak | [m] | 0.0077881
|  | Štíhlostní poměr | 𝜆 | [-] | 1.8546 | Magnetický indukční tok | 𝜙 | [Wb] | 0.0065327 | Aktivní hloubka drážky | h1 | [m] | 0.01237 | Šířka drážky pod krčkem | b1 | [m] | 0.0042928 | Délka střední mag. Indukční čáry rot. | lj2 | [m] | 0.08474 | Průměr kruhu | Dk | [m] | 0.17805
[6 empty] | Skutečná indukce ve vzduchové mezeře | Bδ | [T] | 0.92749 | Plocha průřezu drážky | Sd | [m2] | 5.4127e-05 | Šířka drážky u dna | b2 | [m] | 0.003213 | Mag. napětí jha statoru | Uj1 | [A] | 84.0033 | Skutečný průřez kruhu | Sk | [m2] | 0.0001373
[10 empty] | Činitel plnění drážky | KT | [-] | 0.73951 | Hloubka drážky | h21 | [m] | 0.010139 | Mag. napětí jha rotoru | Uj2 | [A] | 27.1169 | Odpor kruhu | Rk | [𝛀] | 1.9334e-06
[10 empty] | Velikost vzduchové mezery | δ | [m] | 0.0005 | Skutečný průřez tyče | St | [m2] | 4.1232e-05 | Výsledné mag. napětí | Fm | [A] | 2655.4535 | Odpor rotoru | R2 | [𝛀] | 0.00010114
[10 empty] | Skutečná proudová hustota | J | [A·m-2] | 6449242.9717 | Výška jha rotoru | hj2 | [m] | 0.032003 | Činitel nasycení mag. Obvodu | kϻ | [-] | 2.2025 | Přepočtený odpor rotoru | R2' | [𝛀] | 0.45659
[14 empty] | Celková hloubka drážky | hd2 | [m] | 0.014692 | Magnetizační proud | Iϻ | [A] | 26.4063
[14 empty] | Vnitřní průměr rotoru | Di2 | [m] | 0.10229 | Jmenovitý proud statoru | I1N | [A] | 19.8576
[14 empty] | Délka tyče | lt | [m] | 0.14325 | Poměrná hodnota mag. proudu | iϻ | [-] | 1.3298
[18 empty] | Činitel nasycení zubů | kz | [-] | 2.1103