## List1
Symetrie - ∆
Uxy | [mV] | 192.5 | Ix | [mA] | 115 | UR | [mV] | 192
Uyz | [mV] | 192 | Iy | [mA] | 115 | UC | [mV] | 192.2
Uxz | [mV] | 192.1 | Iz | [mA] | 115 | UL | [mV] | 192.1
Nesymetrie - ∆
Uxy | [mV] | 192.3 | Ix | [mA] | 290 | UR | [mV] | 192.1
Uyz | [mV] | 192.5 | Iy | [mA] | 300 | UC | [mV] | 192
Uxz | [mV] | 192.1 | Iz | [mA] | 80 | UL | [mV] | 190.5
Symetrie - Y
Uxy | [mV] | 192.1 | Ix | [mA] | 282 | UR | [mV] | 184.4
Uyz | [mV] | 192.2 | Iy | [mA] | 281 | UC | [mV] | 195.2
Uxz | [mV] | 192 | Iz | [mA] | 230 | UL | [mV] | 193
Nesymetrie - Y
Uxy | [mV] | 192.2 | Ix | [mA] | 700 | UR | [mV] | 188.7
Uyz | [mV] | 192.3 | Iy | [mA] | 655 | UC | [mV] | 177.6
Uxz | [mV] | 192 | Iz | [mA] | 218 | UL | [mV] | 177.5
Hodnoty prvků R L C - ∆ | [5 empty] | Hodnoty prvků R L C - Y
RZ | [Ω] | 190 |  |  |  | RZ | [Ω] | 190
LS | [H] | 1.0475 |  |  |  | LS' | [H] | 0.34917
CS | [μF] | 9.6724 |  |  |  | CS' | [μF] | 29.0173
Lzvol | [H] | 0.942 |  |  |  | Lzvol' | [H] | 0.371
Czvol | [μF] | 9.14 |  |  |  | Czvol' | [μF] | 27.6